## Sheet1
Totals
Part | Name | Value | Footprint | LCSC # | Link | Per Board | Order Min | Spare Inv. | To Order | Unit $ | Est Ea $ | Order Price | Board QTY | 3
1 | STM32H723ZGT6 |  | LQFP-144 | C730146 | LCSC | 1 | 1 | 0 | 3 | 24.184 | 24.184 | 72.552 | Est Per Board | 93.144
2 | STLINK-V3MODS |  |  |  | Digikey | 1 | 1 | 0 | 3 | 8.78 | 8.78 | 26.34 | Order Price | 340.207
3 | LAN IC | LAN8720 | QFN-24 | C45223 | LCSC | 1 | 5 | 2 | 5 | 1.466 | 1.466 | 7.33
4 | ETH Connector |  | RJ45 | C86578 | LCSC | 1 | 5 | 2 | 5 | 0.6 | 0.6 | 3
5 | ETH Magnetics | H1102 | SMD | C18584 | LCSC | 1 | 5 | 2 | 5 | 0.743 | 0.743 | 3.715
6 | GYRO | MPU-6050 | WFN-24 | C24112 | LCSC | 1 | 1 | 0 | 3 | 11.616 | 11.616 | 34.848
7 | GPS | ATMG332 | GSM_SMD | C128659 | LCSC | 1 | 1 | 0 | 3 | 4.754 | 4.754 | 14.262
8 | GPS_ANT | SMA-TH | SMA-TH | C496549 | LCSC | 1 | 5 | 2 | 5 | 0.352 | 0.352 | 1.76
9 | GPS_BATT | BAT-SMD | BAT-SMD | C964723 | LCSC | 1 | 5 | 2 | 5 | 0.288 | 0.288 | 1.44
10 | CAN TX | TJA1051 | SOIC-8 | C2859133 | LCSC | 2 | 5 | 4 | 10 | 1.72 | 3.44 | 17.2
11 | CAN RJ11 | RJ11 | RJ11 | C189745 | LCSC | 2 | 5 | 4 | 10 | 0.107 | 0.214 | 1.07
12 | Temperature IC | MAX6675ISA+T | SOIC-8 | C16030 | LCSC | 6 | 5 | 2 | 20 | 1.651 | 9.906 | 33.02
13 | Logic Level Shifter | TXS0108EPWR | TSSOP-20 | C17206 | LCSC | 2 | 10 | 4 | 10 | 0.734 | 1.468 | 7.34
14 | Buffer Logic | 74HC244 | SOIC-20 | C5624 | LCSC | 2 | 5 | 4 | 10 | 1.152 | 2.304 | 11.52
15 | Inverter | 74HC1 | SOT-23 | C7465 | LCSC | 1 | 5 | 2 | 5 | 0.077 | 0.077 | 0.385
16 | SD Card |  | TF-SMD | C2889258 | LCSC | 1 | 5 | 2 | 5 | 0.089 | 0.089 | 0.445
17 | Digital Pot | MCP4151 | DIP-8 | C640369 | LCSC | 1 | 5 | 2 | 5 | 1.595 | 1.595 | 7.975
18 | Motor Driver | BTS7960 | PG-TO263 |  |  | 4 | 5 | 3 | 15 | 2 | 8 | 30
19 | Regulator 3v | LM1117-3.3 | SOT-223 | C23984 | LCSC | 1 | 5 | 2 | 5 | 0.459 | 0.459 | 2.295
20 | Regulator 5v | NCP1117ST5 | SOT-223 | C17314 | LCSC | 1 | 5 | 2 | 5 | 0.351 | 0.351 | 1.755
21 | Relay |  | Relay | C399562 | LCSC | 9 | 20 | 13 | 40 | 0.482 | 4.338 | 19.28
22 | Optocoupler |  | SOP-4 | C2936043 | LCSC | 9 | 20 | 13 | 40 | 0.071 | 0.639 | 2.84
23 | Crystal | 25MHZ | Crystal-SMD-4P | C843258 | LCSC | 2 | 5 | 4 | 10 | 0.367 | 0.734 | 3.67
24 | Crystal | 32.768KHZ | OSC-SMD | C156245 | LCSC | 1 | 5 | 2 | 5 | 0.353 | 0.353 | 1.765
25 | Button |  | SW-SMD-4P | C318884 | LCSC | 2 | 50 | 44 | 50 | 0.016 | 0.032 | 0.8
26 | LED |  | LED0603 | C193901 | LCSC | 33 | 200 | 101 | 200 | 0.024 | 0.792 | 4.8
27 | Inductor | 470nH | L0603 | C281051 | LCSC | 1 | 50 | 47 | 50 | 0.015 | 0.015 | 0.75
28 | Ferrite Bead |  | L1206 | C16902 | LCSC | 1 | 5 | 2 | 5 | 0.137 | 0.137 | 0.685
29 | Diode | LL4148 | LL-34 | C9808 | LCSC | 9 | 50 | 23 | 50 | 0.007 | 0.063 | 0.35
30 | Diode | M7 | M7` | C727081 | LCSC | 1 | 50 | 47 | 50 | 0.01 | 0.01 | 0.5
31 | Capacitor | 5.1pF | C0603 | C61816 | LCSC | 2 | 100 | 94 | 100 | 0.003 | 0.006 | 0.3
32 | Capacitor | 5.6pF | C0603 | C1674 | LCSC | 2 | 100 | 94 | 100 | 0.004 | 0.008 | 0.4
33 | Capacitor | 22pF | C0603 | C338053 | LCSC | 7 | 50 | 29 | 50 | 0.02 | 0.14 | 1
34 | Capacitor | 470pF | C0603 | C106211 | LCSC | 1 | 50 | 47 | 50 | 0.004 | 0.004 | 0.2
35 | Capacitor | 100nF | C0603 | C235731 | LCSC | 38 | 100 | 86 | 200 | 0.003 | 0.114 | 0.6
36 | Capacitor | 1uF | C0603 | C92828 | LCSC | 9 | 50 | 23 | 50 | 0.007 | 0.063 | 0.35
37 | Capacitor | 2.2uF | C0603 | C92760 | LCSC | 4 | 50 | 38 | 50 | 0.011 | 0.044 | 0.55
38 | Capacitor | 4.7uF | C0603 | C92758 | LCSC | 1 | 50 | 47 | 50 | 0.015 | 0.015 | 0.75
39 | Capacitor | 10uF | C0603 | C87152 | LCSC | 3 | 50 | 41 | 50 | 0.011 | 0.033 | 0.55
40 | Capacitor | 22uF | C0603 | C84419 | LCSC | 2 | 20 | 14 | 20 | 0.022 | 0.044 | 0.44
41 | Capacitor | 47uF | C0603 | C140782 | LCSC | 3 | 5 | 1 | 10 | 0.067 | 0.201 | 0.67
42 | Capacitor | 330uF | CAP-TH | C338229 | LCSC | 2 | 5 | 4 | 10 | 0.166 | 0.332 | 1.66
43 | Resistor | 0Ω | R0603 | C122704 | LCSC | 18 | 50 | 46 | 100 | 0.005 | 0.09 | 0.5
44 | Resistor | 49.9Ω | R0603 | C403255 | LCSC | 4 | 50 | 38 | 50 | 0.008 | 0.032 | 0.4
45 | Resistor | 75Ω | R0603 | C403349 | LCSC | 4 | 50 | 38 | 50 | 0.009 | 0.036 | 0.45
46 | Resistor | 120Ω | R0603 | C445808 | LCSC | 2 | 20 | 14 | 20 | 0.027 | 0.054 | 0.54
47 | Resistor | 330Ω | R0603 | C2933198 | LCSC | 1 | 100 | 97 | 100 | 0.001 | 0.001 | 0.1
48 | Resistor | 510Ω | R0603 | C163932 | LCSC | 12 | 100 | 64 | 100 | 0.002 | 0.024 | 0.2
49 | Resistor | 1kΩ | R0603 | C188364 | LCSC | 48 | 20 | 16 | 160 | 0.029 | 1.392 | 4.64
50 | Resistor | 4.7kΩ | R0603 | C427275 | LCSC | 3 | 10 | 1 | 10 | 0.042 | 0.126 | 0.42
51 | Resistor | 10kΩ | R0603 | C169849 | LCSC | 10 | 50 | 20 | 50 | 0.006 | 0.06 | 0.3
52 | Resistor | 12.4kΩ | R0603 | C194071 | LCSC | 1 | 50 | 47 | 50 | 0.01 | 0.01 | 0.5
53 | Resistor | 33kΩ | R0603 | C304091 | LCSC | 5 | 50 | 35 | 50 | 0.011 | 0.055 | 0.55
54 | Resistor | 100kΩ | R0603 | C2907088 | LCSC | 1 | 100 | 97 | 100 | 0.001 | 0.001 | 0.1
55 | 2 Pin Header |  | HDR-TH-2P | C234182 | LCSC | 15 | 20 | 15 | 60 | 0.078 | 1.17 | 4.68
56 | 3 Pin Header |  | HDR-TH-3P | C429954 | LCSC | 2 | 50 | 44 | 50 | 0.012 | 0.024 | 0.6
57 | 4 Pin Header |  | HDR-TH-4P | C124378 | LCSC | 1 | 10 | 7 | 10 | 0.041 | 0.041 | 0.41
58 | 2 Screw Terminal |  | CONN-TH-2P | C395868 | LCSC | 23 | 20 | 11 | 80 | 0.049 | 1.127 | 3.92
59 | 2 Wire Connector |  | CONN-TH-2P | C160315 | LCSC | 1 | 10 | 7 | 10 | 0.049 | 0.049 | 0.49
60 | 20 Pin Ribbon |  | CONN-TH-20P | C492444 | LCSC | 1 | 5 | 2 | 5 | 0.049 | 0.049 | 0.245